## Foglio1
PlainProtocol - BigWheely project
Commands
V 0.72 |  | ARDU < - > PC
Command | Description | Direction | Range MIN | Range MAX | UM | #define
MPA | Motor PWM A | < | 0 | 255 |  | MOTOR_PWM_A
MPB | Motor PWM B | < | 0 | 255 |  | MOTOR_PWM_B
MCA | Motor current A | > | 0 | 1023 | mA | MOTOR_CUR_A
MCB | Motor current B | > | 0 | 1023 | mA | MOTOR_CUR_B
SSA | Sonar Servo angle | < | 0 | 180 | ° | SONAR_ANGLE
SDI | Sonar distance | > | 0 | 1023 | cm | SONAR_DIST
COA | Compass angle | > | 0 | 360 | ° | COMPA_ANGLE
A02 | Analog 2 | > | 0 | 1023 |  | ANALOG_A2
A03 | Analog 3 | > | 0 | 1023 |  | ANALOG_A3
MOV | Movement commands | < > |  |  |  | MOVEMENTS
MBA | Motor Brake A | < | 0 | 1 |  | MOTOR_BRK_A
MBB | Motor Brake B | < | 0 | 1 |  | MOTOR_BRK_B
MDA | Motor Direction A | < | 0 | 1 |  | MOTOR_DIR_A
MDB | Motor Direction B | < | 0 | 1 |  | MOTOR_DIR_B
WSX | Wheel SX | > | 0 | 1 |  | WHEEL_SX
LCD | LCD display string | < | -- | -- |  | LCD_STRING
MVA | Motor A voltage | > | 0 | 6000 | mV | MOTOR_VOL_A
MVB | Motor B voltage | > | 0 | 6000 | mV | MOTOR_VOL_B
ARV | Internal arduino voltage | > | 0 | 6000 |  | ARDUINO_VOL
RESET | Special command - restart arduino | < |  |  |  | RESET_ARDU